## BOM
BOM::120316::Audio Sckakelaar::v1.1 | [9 empty] | copy colom J - past value only
Description | Manufacturer | Reference | Footprint | Designation | Qnt | Farnell | Digikey | RS | BOMformul | BOM for editors
Resistor |  |  |  |  | 21 |  |  |  | Resistor
100R, 0.25W, 1% | MULTICOMP | MF25 100R |  | R1,R7,R9,R11,R18-R21 | 8 | 9341099 |  |  | R1,R7,R9,R11,R18-R21 = 100R, 0.25W, 1% | R1,R7,R9,R11,R18-R21 = 100R, 0.25W, 1%
1.2k, 0.25W, 1% | MULTICOMP | MF25 1K2 |  | R2,R3,R4,R5 | 4 | 9341226 |  |  | R2,R3,R4,R5 = 1.2k, 0.25W, 1% | R2 - R5 = 1.2k, 0.25W, 1%
390R, 0.25W, 1% | MULTICOMP | MF25 390R |  | R6,R8,R10,R12 | 4 | 9341846 |  |  | R6,R8,R10,R12 = 390R, 0.25W, 1% | R6,R8,R10,R12 = 390R, 0.25W, 1%
1k, 0.25W, 1% | MULTICOMP | MF25 1K |  | R13-R17 | 5 | 9341102 |  |  | R13-R17 = 1k, 0.25W, 1% | R13-R17 = 1k, 0.25, 1%
560R, 0.25W, 1% | MULTICOMP | MF25 560R |  | R22 | 1 | 9342052 |  |  | R22 = 560R, 0.25W, 1% | R22 = 560R, 0.25W, 1%
100k, 0.25W, 1% | MULTICOMP | MF25 100k |  | R23,R24 | 2 | 9341129 |  |  | R23,R24 = 100k, 0.25W, 1% | R23,R24 = 100k, 0.25W, 1%
Capacitor |  |  |  |  | 1 |  |  |  | Capacitor
Ceramic, 0.1uF, 100V | MULTICOMP | MCRR50104X7RK0100 |  | C1 | 1 | 1216434 |  |  | C1 = Ceramic, 0.1uF, 100V | C1 = Ceramic, 0,1uF, 100V
ELCA, 10uF, 100V | PANASONIC | ECA2AM100 |  | C2 | 1 | 9693912 |  |  | C2 = ELCA, 10uF, 100V | C2 = ELCA, 10uF, 100V
ELCA, 1000uF, 25V | PANASONIC | EEUFR1E102 |  | C3 | 1 | 1907238 |  |  | C3 = ELCA, 1000uF, 25V | C3 = ELCA, 1000uF, 25V
ELCA, 1uF, 63V | PANASONIC | EEUEB1J1R0S |  | C4 | 1 | 2079127 |  |  | C4 = ELCA, 1uF, 63V | C4 = ELCA, 1uF, 63V
Ceramic, 10pF, 100V | KEMET | C317C100J1G5TA |  | C5 | 1 | 1457661 |  |  | C5 = Ceramic, 10pF, 100V | C5 = Ceramic, 10pF, 100V
Inductor / Self |  |  |  |  | 0 |  |  |  | Inductor / Self
Semiconductor |  |  |  |  | 9 |  |  |  | Semiconductor
Diode, 100v, 200mA | FAIRCHILD | 1n4148 | DO-35 | D1,D2,D3,D4 | 4 | 9843680 |  |  | D1,D2,D3,D4 = Diode, 100v, 200mA | D1-D4 = 1n4148
LED, 5mm, Yellow | AVAGO | HLMP-4719 | 5mm | D5,D6,D7,D8,D13 | 5 | 1003233 |  |  | D5,D6,D7,D8,D13 = LED, 5mm, Yellow | D5-D8,D13 = Yellow LED 5mm
Diode, 1A, 400V, DO-41 | MULTICOMP | 1N4004 | DO-41 | D9,D10,D11,D12 | 4 | 9565027 |  |  | D9,D10,D11,D12 = Diode, 1A, 400V, DO-41 | D9-D12 = 1n4004
Other | [8 empty] | Other
Fuse, Fast Acting, Glass, 500mA | SCHURTER | 0034.1513 | 5mm x 20mm | F1 | 1 | 1360781 |  |  | F1 = Fuse, Fast Acting, Glass, 500mA | F1 = Fast acting glass fuse 500mA
Transformer, 9v, 2VA | MYRRA | 44122 |  | TR1 | 1 | 1689054 |  |  | TR1 = Transformer, 9v, 2VA | TR1 = Transformer, 9V, 2VA
Switch, SPST-NO, 0.05A, 24V, THD | MULTIMEC | RA3FTL6 |  | S1 - S4 | 4 | 1132885 |  |  | S1 - S4 = Switch, SPST-NO, 0.05A, 24V, THD | S1 - S4 = Switch, SPST-NO 24V MEDER
Voltage Regulator +5.0V | FAIRCHILD | LM7805CT | TO-220-3 | IC1 | 1 | 1102157 |  |  | IC1 = Voltage Regulator +5.0V | IC1 = LM7805CT
HEX D-type flip-flop, high speed | TEXAS INSTRUMENTS | CD74HC175E | DIP16 | IC2 | 1 | 1749883 |  |  | IC2 = HEX D-type flip-flop, high speed | IC2 = CD74HC175E
RELAY, REED, DIP, 5VDC | MEDER | DIP05-2A72-21D |  | Re1 - Re4 | 4 | 1079446 |  |  | Re1 - Re4 = RELAY, REED, DIP, 5VDC | Re1 - Re4 = MEDER DIP05-2A72-21D
PHONO RCL 90deg socket | PRO SIGNAL | MJ-551L |  | K1 - K10 | 10 | 1267398 |  |  | K1 - K10 = PHONO RCL 90deg socket | K1 - K10 PHONO RCL 90degree Socket
Misc. | [8 empty] | Misc.

## history
DOCUMENT HISTORY
Date | Rev. | Author | Description