## BOM
Description | Manufacturer | Reference | Footprint | Designation | Qnt | Farnell | Digikey | Elektor | RS comp | Mouser
BOM::Servo Tester
Resistor
1k, 5 %, 250 mW | KOA | CFS1/4C102J | Axial | R2 | 1 | 1812820
10k, 5 %, 250 mW | KOA | CF1/4C103J | Axial | R3 | 1 | 1812644
220k, 5 %, 250 mW | MULTICOMP | MCF 0.25W 220K | Axial | R1 | 1 | 9339329
50K Pot | Bourns | PTV09A-4020F-B503 |  | P1 | 1 |  |  |  |  | 652-PTV09A-4020FB503
Capacitor
47nF | VISHAY | K473K15X7RF5TH5V | Radial leaded | C2,C4 | 2 | 1902263
100 nF | VISHAY BC COMPONENTS | K104K15X7RF53L2 | Radial leaded | C3 | 1 | 1469310
10uF/16V | PANASONIC | ECA1CM100 | Radial leaded | C1 | 1 | 9693548
Semiconductor
NE556 | STMICROELECTRONICS | NE556N | DIP14 | IC1 | 1 | 1094320
Other
Header terminal 2way | 3M Electronic Solutions Division | 929834-02-36-RK | Leadpitch 2.54 mm | K1 | 1 |  |  |  |  | 517-929834-02-36-RK
Header terminal 3way | 3M Electronic Solutions Division | 929834-02-36-RK | Leadpitch 2.54 mm | K2 | 1 |  |  |  |  | 517-929834-02-36-RK

## history
DOCUMENT HISTORY
Date | Rev. | Author | Description