## BOM
BOM::130007-1::Audio Endstufen digitale Frequenzweichen::v1.1 | [9 empty] | copy colom J - past value only
Description | Manufacturer | Reference | Footprint | Designation | Qnt | Farnell | Reichelt | RS | BOMformul | BOM for editors
Resistor |  |  |  |  | 11 |  |  |  | Resistor
560 Ω, 0W25, 1 % | TE Connectivity | LR0204F560R | 0207/10 | R1 | 1 | 2329953 |  |  | R1 = 560 Ω, 0W25, 1 %
10 kΩ, 0W25, 1 % | Multicomp | MF25 10K | 0207/10 | R2 | 1 | 9341110 |  |  | R2 = 10 kΩ, 0W25, 1 %
100 Ω, 0W4, 1 % | Vishay BCcomponents | SFR2500001000FA500 | 0207/10 | R3,R6,R7,R9,R13,R14,R15 | 7 | 1652646 |  |  | R3,R6,R7,R9,R13,R14,R15 = 100 Ω, 0W4, 1 %
68 Ω, 0W25, 1 % | TE Connectivity | LR0204F68R | 0207/10 | R4,R5 | 2 | 2329966 |  |  | R4,R5 = 68 Ω, 0W25, 1 %
300 Ω, 0W25, 1 % | TE Connectivity | LR0204F300R | 0207/10 | R8 | 1 | 2329916 |  |  | R8 = 300 Ω, 0W25, 1 %
11 kΩ, 0W25, 1 % | TE Connectivity | LR0204F11K | 0207/10 | R10 | 1 | 2329859 |  |  | R10 = 11 kΩ, 0W25, 1 %
1 kΩ, 0W25, 1 % | TE Connectivity | LR0204F1K0 | 0207/10 | R11,R19 | 2 | 2329885 |  |  | R11,R19 = 1 kΩ, 0W25, 1 %
22 kΩ, 0W25, 1 % | TE Connectivity | LR0204F22K | 0207/10 | R12 | 1 | 2329901 |  |  | R12 = 22 kΩ, 0W25, 1 %
330 Ω, 0W25, 1 % | TE Connectivity | LR0204F330R | 0207/10 | R16,R17 | 2 | 2329921 |  |  | R16,R17 = 330 Ω, 0W25, 1 %
10 Ω, 1 W, 5 % | Multicomp | MCF 1W 10R | AC01 | R18 | 1 | 9337652 |  |  | R18 = 10 Ω, 1 W, 5 %
200 Ω, 0W5, 10 %, trimmer 22 turn | Vishay Sfernice | T93YA201KT20 | S64YW | P1 | 1 | 1141398 |  |  | P1 = 200 Ω, 0W5, 10 %, trimmer 22 turn
Capacitor |  |  |  |  | 2 |  |  |  | Capacitor
4.7 µF, 63 V, 10 %, lead spacing 5/7.5 mm | Epcos | B32560J475K | C050_075-063X106 | C1 | 1 | 9752315 |  |  | C1 = 4.7 µF, 63 V, 10 %, lead spacing 5/7.5 mm
1 nF, 63 V, 5 %, lead spacing 2.5/5 mm | Epcos | B32529C1102J189 | C025_050-055X075 | C2 | 1 | 2315547 |  |  | C2 = 1 nF, 63 V, 5 %, lead spacing 2.5/5 mm
100 nF, 100 V, 10 %, X7R, lead spacing 2.5/5 mm | Kemet | C322C104K1R5TA | C025_050-055X075 | C3,C4 | 2 | 1457685 |  |  | C3,C4 = 100 nF, 100 V, 10 %, X7R, lead spacing 2.5/5 mm
100 nF, 63 V, 5 %, MKT, lead spacing 2.5/5 mm | Epcos | B32529C1104J189 | C025_050-055X075 | C5 | 1 | 2315549 |  |  | C5 = 100 nF, 63 V, 5 %, MKT, lead spacing 2.5/5 mm
10 µF, 63 V, 10 %, MKT, lead spacing 5/7.5/10/15 mm | Vishay Roederstein | MKT1820610065 | C050_075_100_150-084X183 | C6 | 1 | 1413755 |  |  | C6 = 10 µF, 63 V, 10 %, MKT, lead spacing 5/7.5/10/15 mm
100 pF, 1000 V, 5 %, MKP, lead spacing 5 mm | Wima | FKP2O101001D00JSSD | C050-045X075 | C7 | 1 | 1519280 |  |  | C7 = 100 pF, 1000 V, 5 %, MKP, lead spacing 5 mm
100 nF, 63 V, 5 %, MKT, lead spacing 2.5/5 mm | Epcos | B32529C1104J189 | C025_050-035X075 | C8 | 1 | 2315549 |  |  | C8 = 100 nF, 63 V, 5 %, MKT, lead spacing 2.5/5 mm
100 nF, 63VAC, 5 %, MKT, lead spacing 2.5/5 mm | Epcos | B32529C1104J189 | C025_050-055X075 | C9 | 1 | 2315549 |  |  | C9 = 100 nF, 63VAC, 5 %, MKT, lead spacing 2.5/5 mm
100 µF, 100 V, 20 %, diam. 13.5 max., lead spacing 5mm | Rubycon | 100ZLJ100M10X20 | E5-13 | C10,C11 | 2 | 2102457 |  |  | C10,C11 = 100 µF, 100 V, 20 %, diam. 13.5 max., lead spacing 5mm
220 pF, 1000 V, 5 %, MKP, lead spacing 5 mm | Wima | FKP2O102201D00JSSD | C050-045X075 | C12 | 1 | 1519285 |  |  | C12 = 220 pF, 1000 V, 5 %, MKP, lead spacing 5 mm
Semiconductor |  |  |  |  | 3 |  |  |  | Semiconductor
1N5402 | Multicomp | 1N5402 | DO201-15 | D1,D2 | 2 | 9565078 |  |  | D1,D2 = 1N5402
1N4148 | Multicomp | 1N4148. | DO41-10 | D3 | 1 | 9565124 |  |  | D3 = 1N4148
MPSA92 | ON Semiconductor | MPSA92G | TO92-EBC | T1,T2,T11 | 3 | 2101806 |  |  | T1,T2,T11 = MPSA92
MPSA42 | Multicomp | MPSA42 | TO92-EBC | T3,T4,T5 | 3 | 1574390 |  |  | T3,T4,T5 = MPSA42
BC549C | Multicomp | BC549C | TO92-EBC | T6 | 1 | 1574382 |  |  | T6 = BC549C
MJE350 | STMicroelectronics | MJE350 | TO126V | T7 | 1 | 9802487 |  |  | T7 = MJE350
MJE340 | STMicroelectronics | MJE340 | TO126V | T8 | 1 | 9802479 |  |  | T8 = MJE340
2SK1058 | Renesas | 2SK1058 | TO3AH | T9 | 1 |  | 2SK 1058 |  | T9 = 2SK1058
2SJ162 | Renesas | 2SJ162 | TO3AH | T10 | 1 |  | 2SJ 162 |  | T10 = 2SJ162
Other | [8 empty] | Other
PCB terminal block, 2way, pitch 5 mm | Camden Electronics | CTB1202/2 | 2-connect-s | K1,K2 | 2 | 1716993 |  |  | K1,K2 = PCB terminal block, 2way, pitch 5 mm
RT314024, PCB, SPCO, 24V/1.44kΩ, 250VAC/16A | TE Connectivity/Schrack | RT31024 | RT-C/O16A5 | RE1 | 1 | 1629045 |  |  | RE1 = RT314024, PCB, SPCO, 24V/1.44kΩ, 250VAC/16A
Faston, through hole, lead spacing 5.08 mm | JST | TAB3866A68(MSTIN) | F061.100 | K3-K10 | 8 | 3625588 |  |  | K3-K10 = Faston, through hole, lead spacing 5.08 mm
thermal pad TO-3P, Kapton MT Film, 015 mm, 6 kV, | Bergquist | K6-104 |  | T9,T10 | 2 | 681090 |  |  | T9,T10 = thermal pad TO-3P, Kapton MT Film, 015 mm, 6 kV,
Heatsink 1.2 °C/W, SK 85/75 SA | Fischer Elektronik | SK 85/75 SA |  |  | 1 | 4621852 |  |  | Heatsink 1.2 °C/W, SK 85/75 SA
Misc. | [8 empty] | Misc.
PCB 130007-1 v1.1 | [8 empty] | PCB 130007-1 v1.1

## history
DOCUMENT HISTORY
Date | Rev. | Author | Description