## BOM
BOM::130105-1::Kapazitive Steuerung Arduino Snake::v3.0 | [8 empty] | copy colom J - past value only
Description | Manufacturer | Reference | Footprint | Designation | Qnt | Farnell | RS | BOMformul | BOM for editors
Resistor |  |  |  |  | 16 |  |  | Resistor
1 kΩ, 5 %, 0W1, SMD 0603 | Yageo | RC0603JR-071KL | RC0603_130264 | R1-R12,R15,R16 | 14 | 2309108 |  | R1-R12,R15,R16 = 1 kΩ, 5 %, 0W1, SMD 0603
220 Ω, 5 %, 0W1, SMD 0603 | Vishay Draloric | CRCW0603220RJNEA | RC0603_130264 | R13,R14 | 2 | 1652858 |  | R13,R14 = 220 Ω, 5 %, 0W1, SMD 0603
Capacitor |  |  |  |  | 8 |  |  | Capacitor
22 nF, 10 %, 50 V, X7R, SMD 0603 | Multicomp | MC0603B223K500CT | RC0603_130264 | C1-C12 | 12 | 1759109 |  | C1-C12 = 22 nF, 10 %, 50 V, X7R, SMD 0603
100 nF, 5 %, 16 V, X7R, SMD 0603 | Multicomp | MC0603B104J160CT | RC0603_130264 | C13-C18 | 6 | 2320813 |  | C13-C18 = 100 nF, 5 %, 16 V, X7R, SMD 0603
4µ7, 6V3, 10 %, SMD Case R (0805), tantalum | AVX | TAJR475K006RNJ | RC0805_140409 | C19 | 1 | 1135070 |  | C19 = 4µ7, 6V3, 10 %, SMD Case R (0805), tantalum
10 µF, 10 %, 25 V, X5R, SMD 1206 | Multicomp | MC1206X106K250CT | C1206 | C20 | 1 | 2320887 |  | C20 = 10 µF, 10 %, 25 V, X5R, SMD 1206
Semiconductor |  |  |  |  | 5 |  |  | Semiconductor
LED Yellow, SMD 0805 | Kingbright | KPHCM-2012SYCK | LED_0805 | D1 | 1 | 1686073 |  | D1 = LED Yellow, SMD 0805
LED Green, SMD 0805 | Kingbright | KPHCM-2012CGCK | LED_0805 | D2 | 1 | 1686075 |  | D2 = LED Green, SMD 0805
PMEG2010AEH, SMD SOD-123F | NXP | PMEG2010AEH | SOD-123F | D3 | 1 | 1510673 |  | D3 = PMEG2010AEH, SMD SOD-123F
ATmega324PA-AU, SMD TQFP-44 | Atmel | ATmega324PA-AU | 44A_L | IC1 | 1 |  | 696-3099 | IC1 = ATmega324PA-AU, SMD TQFP-44
NCP5501DT50G, SMD DPAK 3 | NCP5501DT50G | ON Semiconductor | DPAK3 | IC2 | 1 | 1703369 |  | IC2 = NCP5501DT50G, SMD DPAK 3
Other | [7 empty] | Other
10way pinheader (2x5), lead spacing 2.54 mm | TE Connectivity/Amp | 4-103322-2 | FC10VBE_130105 | K1 | 1 | 1098460 |  | K1 = 10way pinheader (2x5), lead spacing 2.54 mm
Header straight, 2x3, 2.54 mm spacing | Harting | 09 18 506 6324 | FC6VBE | K2 | 1 | 2112438 |  | K2 = Header straight, 2x3, 2.54 mm spacing
2-way pinheader SIL, 2.54 mm spacing | TE Connectivity/Amp | 4-103321-8. | sil2e | K3,JP2 | 2 | 1098454 |  | K3,JP2 = 2-way pinheader SIL, 2.54 mm spacing
3-way pinheader SIL, 2.54 mm spacing | TE Connectivity/Amp | 4-103321-8. | SIL3E_130023 | JP1 | 1 | 1098454 |  | JP1 = 3-way pinheader SIL, 2.54 mm spacing
Single shunt jumper 2.54 mm spacing | Multicomp | SPC20479 | none | JP1,JP2 | 2 | 2396301 |  | JP1,JP2 = Single shunt jumper 2.54 mm spacing
Misc. | [7 empty] | Misc.
PCB 130105-1 v3.0 | [7 empty] | PCB 130105-1 v3.0

## history
DOCUMENT HISTORY
Date | Rev. | Author | Description