## BOM
BOM::130144-1::555 Class D Power Amplfier::v2.0 | [9 empty] | copy colom J - past value only
Description | Manufacturer | Reference | Footprint | Designation | Qnt | Farnell | Digikey | RS | BOMformul | BOM for editors
Resistor |  |  |  |  | 34 |  |  |  | Resistor
100 kΩ, 5 %, 0W25 | Multicomp | MCF 0.25W 100K | res10e | R1,R15 | 2 | 9339078 |  |  | R1,R15 = 100 kΩ, 5 %, 0W25
15 kΩ, 5 %, 0W25 | Multicomp | MCF 0.25W 15K | res10e | R2,R16 | 2 | 9339191 |  |  | R2,R16 = 15 kΩ, 5 %, 0W25
82 kΩ, 5 %, 0W25 | Multicomp | MCF 0.25W 82K | res10e | R3,R17 | 2 | 9339736 |  |  | R3,R17 = 82 kΩ, 5 %, 0W25
1 kΩ, 5 %, 0W25 | Multicomp | MCF 0.25W 1K | res10e | R4,R8,R18,R22 | 4 | 9339051 |  |  | R4,R8,R18,R22 = 1 kΩ, 5 %, 0W25
10 kΩ, 5 %, 0W25 | Multicomp | MCF 0.25W 10K | res10e | R5,R19 | 2 | 9339060 |  |  | R5,R19 = 10 kΩ, 5 %, 0W25
680 Ω, 5 %, 0W25 | Multicomp | MCF 0.25W 680R | res10e | R6,R20 | 2 | 9339655 |  |  | R6,R20 = 680 Ω, 5 %, 0W25
2k2, 5 %, 0W25 | Multicomp | MCF 0.25W 2K2 | res10e | R7,R21,R29 | 3 | 9339302 |  |  | R7,R21,R29 = 2k2, 5 %, 0W25
18 kΩ, 5 %, 0W25 | Multicomp | MCF 0.25W 18K | res10e | R9,R23 | 2 | 9339256 |  |  | R9,R23 = 18 kΩ, 5 %, 0W25
470 Ω, 5 %, 0W25 | Multicomp | MCF 0.25W 470R | res10e | R10,R24 | 2 | 9339531 |  |  | R10,R24 = 470 Ω, 5 %, 0W25
100 Ω, 5 %, 0W25 | Multicomp | MCF 0.25W 100R | res10e | R11,R25 | 2 | 9339043 |  |  | R11,R25 = 100 Ω, 5 %, 0W25
330 Ω, 5 %, 0W25 | Multicomp | MCF 0.25W 330R | res10e | R12,R26 | 2 | 9339418 |  |  | R12,R26 = 330 Ω, 5 %, 0W25
8Ω2, 5 %, 1W | TE Connectivity/Neohm | ROX1SJ8R2 | RES_1W | R13,R27 | 2 | 1961786 |  |  | R13,R27 = 8Ω2, 5 %, 1W
2k7, 5 %, 0W25 | Multicomp | MCF 0.25W 2K7 | res10e | R14,R28 | 2 | 9339361 |  |  | R14,R28 = 2k7, 5 %, 0W25
56 kΩ, 5 %, 0W25 | Multicomp | MCF 0.25W 56K | res10e | R30 | 1 | 9339612 |  |  | R30 = 56 kΩ, 5 %, 0W25
56 Ω, 5 %, 1W, | Welwyn | MFP1-56R JI | RES_1W | R31,R32 | 2 | 1565401 |  |  | R31,R32 = 56 Ω, 5 %, 1W,
2 kΩ, 10 %, 0W5, trimmer multiturn | Vishay Sfernice | T93YB202KT20 | 3299Y+CB10H | P1,P2 | 2 | 1141416 |  |  | P1,P2 = 2 kΩ, 10 %, 0W5, trimmer multiturn
Capacitor |  |  |  |  | 33 |  |  |  | Capacitor
2µ2, 5 %, 50 V, lead spacing 5/7.5 mm | Panasonic | ECQV1H225JL | mkt3e | C1,C15 | 2 | 1744834 |  |  | C1,C15 = 2µ2, 5 %, 50 V, lead spacing 5/7.5 mm
330 pF, 1%, 63 V, lead spacing 7.1842 mm | LCR Components | EXFS/HR 330PF +/- 1% | CAP_Silvered_Mica | C2,C16 | 2 | 9520210 |  |  | C2,C16 = 330 pF, 1%, 63 V, lead spacing 7.1842 mm
100 nF, 10 %, 50 V, X7R, lead spacing 5.08 mm | Multicomp | MCRR50104X7RK0050 | ker1e | C3-C6,C8,C10,C17-C20,C22,C24,C30,C32 | 14 | 1216440 |  |  | C3-C6,C8,C10,C17-C20,C22,C24,C30,C32 = 100 nF, 10 %, 50 V, X7R, lead spacing 5.08 mm
1 nF, 10 %, 63 V, MKT, lead spacing 5 mm | Multicomp | MCPBSFC-1J102KA45 | ker1e | C7,C9,C21,C23 | 4 | 1685470 |  |  | C7,C9,C21,C23 = 1 nF, 10 %, 63 V, MKT, lead spacing 5 mm
1000 µF, 20 %, 35 V, diam.12.5 mm, lead spacing 5 mm | Rubycon | 35YXF1000MEFC12.5X25 | elco5er | C11,C25,C29 | 3 | 1144630 |  |  | C11,C25,C29 = 1000 µF, 20 %, 35 V, diam.12.5 mm, lead spacing 5 mm
680 nF, 5 %, 250 V, PP, lead spacing 15 mm | Panasonic | ECWF2684JAQ | mkt4e_130144 | C12,C26 | 2 | 1854889 |  |  | C12,C26 = 680 nF, 5 %, 250 V, PP, lead spacing 15 mm
220 nF, 5 %, 63 V, MKT, lead spacing 5 mm | Vishay Bccomponents | BFC247076224 | mkt1e | C13,C27 | 2 | 1166039 |  |  | C13,C27 = 220 nF, 5 %, 63 V, MKT, lead spacing 5 mm
2200 µF, 20 %, 35 V, diam.18 mm, lead spacing 5/7.5 mm | Panasonic | EEUTP1V222 | elco6er_130144 | C14,C28, | 2 | 1890583 |  |  | C14,C28, = 2200 µF, 20 %, 35 V, diam.18 mm, lead spacing 5/7.5 mm
10 uF, 20 %, 100 V, diam.6.3 mm, lead spacing 2.5 mm | Multicomp | MCGLR100V106M6.3X11 | elco2er | C31 | 1 | 1903010 |  |  | C31 = 10 uF, 20 %, 100 V, diam.6.3 mm, lead spacing 2.5 mm
47 uF, 20 %, 35 V, diam.8.5 mm max., leadspacing 2.5 mm | Multicomp | MCGLR35V476M6.3X11 | elco 3er | C33 | 1 | 1902985 |  |  | C33 = 47 uF, 20 %, 35 V, diam.8.5 mm max., leadspacing 2.5 mm
Inductor / Self |  |  |  |  | 3 |  |  |  | Inductor / Self
47 µH, 10 %, 21 mΩ, 8.5 A, radial, bobbin type | Murata Power Solutions | 1447385C | 1410478C+1447385C | L1,L2 | 2 | 1077058 |  |  | L1,L2 = 47 µH, 10 %, 21 mΩ, 8.5 A, radial, bobbin type
100 µH, 20 %, 35 mΩ, 5 A, radial, toroid | Würth Elektronik | 7447070 | 7447070 | L3 | 1 | 2082537 |  |  | L3 = 100 µH, 20 %, 35 mΩ, 5 A, radial, toroid
Semiconductor |  |  |  |  | 35 |  |  |  | Semiconductor
1N5819 | STMicroelectronics | 1N5819 | diod1e_130144 | D1-D8 | 8 | 9801219 |  |  | D1-D8 = 1N5819
Led red, 2x5 mm rectangular, | Multicomp | MCL453SRD | ledev | D9,D10 | 2 | 1581150 |  |  | D9,D10 = Led red, 2x5 mm rectangular,
Led red 3 mm | Kingbright | L-934ID | ledev | D11 | 1 | 1142517 |  |  | D11 = Led red 3 mm
15 V, 0W5 | Vishay Semiconductor | 1N5245B | diod1e | D12 | 1 | 1612374 |  |  | D12 = 15 V, 0W5
1N4148 | Multicomp | 1N4148. | diod0e | D13 | 1 | 9565124 |  |  | D13 = 1N4148
BC547C | ON Semiconductor | BC547CG | to92e4 | T1,T3,T10,T12,T19 | 5 | 2101811 |  |  | T1,T3,T10,T12,T19 = BC547C
BC557C | ON Semiconductor | BC557CZL1G | to92e4 | T2,T4,T11,T13 | 4 | 2317549 |  |  | T2,T4,T11,T13 = BC557C
BD139 | STMicroelectronics | BD139 | TO126_1 | T5,T14 | 2 | 1015770 |  |  | T5,T14 = BD139
BD140 | STMicroelectronics | BD140-16 | TO126_1 | T6,T15 | 2 | 1084566 |  |  | T6,T15 = BD140
2N2222 | Multicomp | 2N2222 | to92e4 | T7,T16 | 2 | 9206884 |  |  | T7,T16 = 2N2222
IRF530 | International Rectifier | IRF530NPBF | to220e4 | T8,T9,T17,T18 | 4 | 8648263 |  |  | T8,T9,T17,T18 = IRF530
NE555 | STMicroelectronics | NE555N | dip8e | IC1,IC2 | 2 | 1467742 |  |  | IC1,IC2 = NE555
7815 | STMicroelectronics | L7915CP | to220e1 | IC3 | 1 | 1095387 |  |  | IC3 = 7815
Other | [8 empty] | Other
2-way pinheader SIL, 2.54 mm spacing | Fischer | SL1.025.36Z | sil2e | K1,K2 | 2 | 9729038 |  |  | K1,K2 = 2-way pinheader SIL, 2.54 mm spacing
Screw termination block, PCB, 5.08 mm pitch | Phoenix Contact | MKDSN 1,5/2-5,08 (1729128) | 2-connect-s | K3,LS1,LS2 | 3 | 3041440 |  |  | K3,LS1,LS2 = Screw termination block, PCB, 5.08 mm pitch
Relais 24 V, 8 A, 1.2 kΩ, DPDT-CO, Finder 40.52.7.024.0000 | Finder | 40.52.7.024.0000 | DPDTP_130144 | RE1 | 1 | 1169174 |  |  | RE1 = Relais 24 V, 8 A, 1.2 kΩ, DPDT-CO, Finder 40.52.7.024.0000
Fuse holder, 20x5 mm | Multicomp | MCHTC-15M | pcb-fuse1_130144 | F1 | 1 | 146123 |  |  | F1 = Fuse holder, 20x5 mm
Fuse holder cover | Multicomp | MCHTC-150M | for fuse holder | F1 | 1 | 146124 |  |  | F1 = Fuse holder cover
2 A fuse, antisurge, 5 x 20 mm | Schurter | 0034.3120 |  | F1 | 1 | 1360813 |  |  | F1 = 2 A fuse, antisurge, 5 x 20 mm
test pin (1-way pinheader) | Fischer | SL1.025.36Z | test_point | TP1,TP2 | 2 | 9729038 |  |  | TP1,TP2 = test pin (1-way pinheader)
2 mm aluminum plate, 130 x 50 mm |  |  |  | HS1 | 1 |  |  |  | HS1 = 2 mm aluminum plate, 130 x 50 mm
SIL-PAD, K-10, .006", TO-220 | Bergquist | K10-54 |  | T8,T9,T17,T18 | 4 | 936741 |  |  | T8,T9,T17,T18 = SIL-PAD, K-10, .006", TO-220
Bush 3 mm, TO-220 | Multicomp | 31-35-25GFN |  | T8,T9,T17,T18 | 4 | 936649 |  |  | T8,T9,T17,T18 = Bush 3 mm, TO-220
Heatsink for IC3 30 K/W (Fischer Elektronik SK 12 SA 32) | Fischer | [7 empty] | Heatsink for IC3 30 K/W (Fischer Elektronik SK 12 SA 32)
Misc. | [8 empty] | Misc.
PCB 130144-1 v2.0 | [8 empty] | PCB 130144-1 v2.0

## history
DOCUMENT HISTORY
Date | Rev. | Author | Description