## BOM
BOM::130485-1::Arduino 16 bit low frequency datalogger::v1.1 | [9 empty] | copy colom J - past value only
Description | Manufacturer | Reference | Footprint | Designation | Qnt | Farnell | Conrad | RS | BOMformul | BOM for editors
Resistor |  |  |  |  | 4 |  |  |  | Resistor
100 kΩ, 0W1, 1%, 0603 | Yageo | RC0603FR-13100KL | RC0603_120631 | R1,R2 | 2 | 2309107 |  |  | R1,R2 = 100 kΩ, 0W1, 1%, 0603
120 kΩ, 0W1, 1 %, 0603 | Vishay Draloric | CRCW0603120KFKEA | RC0603_120631 | R3,R4 | 1 | 2138506 |  |  | R3,R4 = 120 kΩ, 0W1, 1 %, 0603
270 kΩ, 0W1, 1 %, 0603 | Vishay Draloric | CRCW0603270KFKEA | RC0603_120631 | R5 | 1 | 2138538 |  |  | R5 = 270 kΩ, 0W1, 1 %, 0603
2k2, 0W1, 1 %, 0603 | Yageo | RC0603FR-072K2L | RC0603_120631 | R6,R7 | 2 | 9238522 |  |  | R6,R7 = 2k2, 0W1, 1 %, 0603
1 kΩ, 0W1, 5%, 0603 | Yageo | RC0603JR-071KL | RC0603_120631 | R8 | 1 | 2309108 |  |  | R8 = 1 kΩ, 0W1, 5%, 0603
560 Ω, 0W1, 1 %, 0603 | Yageo | RC0603FR-07560RL | RC0603_120631 | R9,R10 | 2 | 9238450 |  |  | R9,R10 = 560 Ω, 0W1, 1 %, 0603
Capacitor |  |  |  |  | 2 |  |  |  | Capacitor
47 pF, 50 V, 5 %, 0603 C0G/NP0 | Multicomp | MC0603N470J500CT | RC0603_120631 | C1 | 1 | 1759062 |  |  | C1 = 47 pF, 50 V, 5 %, 0603 C0G/NP0
10 µF, 6V3, 20 %, 0603 X5R | Multicomp | MCCA000517 | RC0603_120631 | C2 | 1 | 1759393 |  |  | C2 = 10 µF, 6V3, 20 %, 0603 X5R
470 nF, 10 V, 10 %, 0603 X5R | Multicomp | MC0603X474K100CT | RC0603_120631 | C3 | 1 | 1759396 |  |  | C3 = 470 nF, 10 V, 10 %, 0603 X5R
100 nF, 16 V, 10 %, 0603 X7R | Multicomp | MC0603B104K160CT | RC0603_120631 | C4,C5 | 2 | 1759016 |  |  | C4,C5 = 100 nF, 16 V, 10 %, 0603 X7R
Semiconductor |  |  |  |  | 2 |  |  |  | Semiconductor
LED Yellow, 0805 | Kingbright | KPHCM-2012SYCK | LED_0805 | D1 | 1 | 1686073 |  |  | D1 = LED Yellow, 0805
LED Green, 0805 | Kingbright | KPHCM-2012CGCK | LED_0805 | D2 | 1 | 1686075 |  |  | D2 = LED Green, 0805
2N7002, SMD SOT23 | ON Semiconductor | 2N7002ET1G | SOT23_130485 | T1 | 1 | 2317616 |  |  | T1 = 2N7002, SMD SOT23
ADS1115IDGST | Texas Instruments | ADS1115 | DGS10-M | IC1 | 1 | 1762981 |  |  | IC1 = ADS1115IDGST
OPA377AIDBVT | Texas Instruments | OPA377AIDBVT | DBV5 | IC2 | 1 | 1855131 |  |  | IC2 = OPA377AIDBVT
REF2912AIDBZT | Texas Instruments | REF2912AIDBZT | DBZ3 | IC3 | 1 | 1459246 |  |  | IC3 = REF2912AIDBZT
Other | [8 empty] | Other
3way terminal block, PCB, lead spacing 5.08 mm | Weidmüller Interface GmbH & Co. KG | PM5.08/3/90 | 3-CONNECT-S | K1,K2 | 2 | 1131854 |  |  | K1,K2 = 3way terminal block, PCB, lead spacing 5.08 mm
Header staight, 14way, 2.54 mm | FCI | 75869-102LF | FC14VBE | K3 | 1 | 1103950 |  |  | K3 = Header staight, 14way, 2.54 mm
3way pinheader SIL,lead spacing 2.54 mm | Fischer Elektronik | SL1.025.36Z | sil3e | JP1 | 1 | 9729038 |  |  | JP1 = 3way pinheader SIL,lead spacing 2.54 mm
2way pinheader SIL,lead spacing 2.54 mm | Fischer Elektronik | SL1.025.36Z | sil2e | JP2,JP3 | 2 | 9729038 |  |  | JP2,JP3 = 2way pinheader SIL,lead spacing 2.54 mm
8way pinheader (2x4), lead spacing 2.54 mm | Fischer Elektronik | SL2.025.72G | Header 2x4 | JP4 | 1 | 9729070 |  |  | JP4 = 8way pinheader (2x4), lead spacing 2.54 mm
Misc. | [8 empty] | Misc.
PCB 130485-1 v1.0 | [8 empty] | PCB 130485-1 v1.0

## history
DOCUMENT HISTORY
Date | Rev. | Author | Description