## BOM
BOM::140011-1::Mouse-trap::v1.0
Description | Manufacturer | Reference | Footprint | Designation | Qnt | Farnell | Digikey | RS | Comments | BOM for editors
Resistor |  |  |  |  | 9 |  |  |  |  | Resistor
150 Ω, carbon film, 5%, 0.25W, 250V | Multicomp | MCF 0.25W 150R | EPP-70-120 | R2 | 1 | 9339175 |  | 135-796 |  | R2 = 150 Ω, carbon film, 5%, 0.25W, 250V
1 kΩ, carbon film, 5%, 0.25W, 250V | Multicomp | MCF 0.25W 1K | EPP-70-120 | R4, R6 | 2 | 9339051 |  | 135-847 |  | R4, R6 = 1 kΩ, carbon film, 5%, 0.25W, 250V
3.3 kΩ, carbon film, 5%, 0.25W, 250V | Multicomp | MCF 0.25W 3K3 | EPP-70-120 | R7, R9 | 2 | 9339426 |  | 135-897 |  | R7, R9 = 3.3 kΩ, carbon film, 5%, 0.25W, 250V
10 kΩ, carbon film, 5%, 0.25W, 250V | Multicomp | MCF 0.25W 10K | EPP-70-120 | R1, R3, R5, R8 | 4 | 9339060 |  | 135-910 |  | R1, R3, R5, R8 = 10 kΩ, carbon film, 5%, 0.25W, 250V
Capacitor |  |  |  |  | 5 |  |  |  |  | Capacitor
100 nF, 50 V, X7R, 5.08 mm pitch | Multicomp | MCRR50104X7RK0050 | EPP-CNP-508 | C1 | 1 | 1216440 |  | 537-3707 |  | C1 = 100 nF, 50 V, X7R, 5.08 mm pitch
220 nF, 50 V, X7R, 5.08 mm pitch | Multicomp | MCRR50224X7RK0050 | EPP-CNP-508 | C5 | 1 | 1216441 |  | 537-3915 |  | C5 = 220 nF, 50 V, X7R, 5.08 mm pitch
10 µF, 50 V, 2 mm pitch, 5x11 mm | Multicomp | MCGPR50V106M5X11 | EPP-CP-200-500 | C2 | 1 | 9451382 |  | 228-6874 |  | C2 = 10 µF, 50 V, 2 mm pitch, 5x11 mm
4700 µF, 50 V, 10 mm pitch, 22x41 mm | Multicomp | MCGPR50V478M22X41 | EPP-CP-1000-2200 | C3, C4 | 2 | 1902903 |  | 711-1526 |  | C3, C4 = 4700 µF, 50 V, 10 mm pitch, 22x41 mm
Semiconductor |  |  |  |  | 10 |  |  |  |  | Semiconductor
1N4007, 1000 V, 1 A | Fairchild Semiconductor | 1N4007 | EPP-DO-41 | D1, D2, D3 | 3 | 1467514 |  | 671-5468 |  | D1, D2, D3 = 1N4007, 1000 V, 1 A
LED, red, 3 mm | Multicomp | MCL034MT | EPP-LED-3MM | LED2 | 1 | 1581122 |  | 228-5916 |  | LED2 = LED, red, 3 mm
LED, IR, 940 nm, 5 mm | Vishay | TSAL6100 | EPP-LED-5MM | LED1 | 1 | 1328299 |  | 699-7622 |  | LED1 = LED, IR, 940 nm, 5 mm
OP803SL (or BPY62), phototransistor, NPN | Optek | OP803SL | EPP-TO-18 | T1 | 1 | 1497891 |  | 195-265 |  | T1 = OP803SL (or BPY62), phototransistor, NPN
BC547C, 45 V, 100 mA, 500 mW, hfe=400 | Fairchild Semiconductor | BC547CTA | EPP-TO-92 | T3 | 1 | 1504819 |  | 761-9822 |  | T3 = BC547C, 45 V, 100 mA, 500 mW, hfe=400
TIP112, 100 V, 2 A, 2 W, hfe=1000 | STMicroelectronics | TIP112 | EPP-TO-220-x | T2 | 1 | 9803971 |  | 436-9779 |  | T2 = TIP112, 100 V, 2 A, 2 W, hfe=1000
BC557C, -45 V, -100 mA, 500 mW, hfe=400 | ON Semiconductor | BC557CZL1G | EPP-TO-92 | T4 | 1 | 2317549 |  | 438-0619 |  | T4 = BC557C, -45 V, -100 mA, 500 mW, hfe=400
PIC12F683-E/P, 8-bit MCU | Microchip | PIC12F683-E/P | EPP-DIP-8 | IC1 | 1 | 1579577 |  | 623-0178 |  | IC1 = PIC12F683-E/P, 8-bit MCU
Misc. |  |  |  |  | 10 |  |  |  |  | Misc.
Pinheader 1x2 | TE Connectivity | 4-103321-8 | EPP-SIL-M-2-WAY | JP1 | 1 |  |  |  |  | JP1 = Pinheader 1x2
Jumper for JP1, 2 way, 2.54 mm | FCI | 68786-302LF | n/a |  | 1 | 1740371 |  | 2509565244 |  | Jumper for JP1, 2 way, 2.54 mm
Terminal block 5.08 mm, 2-way, 630 V | Phoenix Contact | MKDSN 1,5/2-5,08 | EPP-TB-508-2 | K1, K2 | 2 | 3041440 |  | 193-0586 |  | K1, K2 = Terminal block 5.08 mm, 2-way, 630 V
Pinheader 1x2 | TE Connectivity | 4-103321-8 | EPP-SIL-M-2-WAY | K3, K4, K5, K6 | 4 |  |  |  |  | K3, K4, K5, K6 = Pinheader 1x2
Switch, tactile, 24 V, 50 mA, 6x6 mm | TE Connectivity | FSM8JH | EPP-S-TACT-6X6 | S1 | 1 | 1555985 |  | 479-1435 |  | S1 = Switch, tactile, 24 V, 50 mA, 6x6 mm
Switch, toggle, SPDT, 20 V, 0.4 VA | TE Connectivity | A101SYCB04 | EPP-S-TOGGLE-SPDT | S2 |  | 1197675 |  | 710-9779 |  | S2 = Switch, toggle, SPDT, 20 V, 0.4 VA
PCB 140011-1-v1.0 | Elektor |  |  |  | 1 |  |  |  |  | PCB 140011-1-v1.0

## history
DOCUMENT HISTORY
Date | Rev. | Author | Description