## BOM
BOM::140126-1::RS232 Datenlogger::v1.02 | [9 empty] | copy colom J - past value only
Description | Manufacturer | Reference | Footprint | Designation | Qnt | Farnell | Conrad | RS | BOMformul | BOM for editors
Resistor |  |  |  |  | 8 |  |  |  | Resistor
68 Ω, 1 %, 0W125, SMD 0805 | Vishay Draloric | CRCW080568R0FKEA | RC0805_140126 | R1,R2 | 2 | 2138823 |  |  | R1,R2 = 68 Ω, 1 %, 0W125, SMD 0805
270 Ω, 5 %, 0W1, SMD 0805 | Multicomp | MC01W08055270R | RC0805_140126 | R3,R5 | 2 | 9334254 |  |  | R3,R5 = 270 Ω, 5 %, 0W1, SMD 0805
100 Ω, 5 %, 0W125, SMD 0805 | Multicomp | MCMR08X101 JTL | RC0805_140126 | R4,R6 | 2 | 2073610 |  |  | R4,R6 = 100 Ω, 5 %, 0W125, SMD 0805
220 Ω, 5 %, 0W1, SMD 0805 | Multicomp | MC01W08055220R | RC0805_140126 | R7,R8 | 2 | 9334130 |  |  | R7,R8 = 220 Ω, 5 %, 0W1, SMD 0805
330 Ω, 5 %, 0W125, SMD 0805 | Multicomp | MCMR08X331 JTL | RC0805_140126 | R9,R10,R11 | 3 | 2073745 |  |  | R9,R10,R11 = 330 Ω, 5 %, 0W125, SMD 0805
10 kΩ, 5 %, 0W125, SMD 0805 | Multicomp | MCMR08X103 JTL | RC0805_140126 | R12 | 1 | 2073612 |  |  | R12 = 10 kΩ, 5 %, 0W125, SMD 0805
33 kΩ, 5 %, 0W125, SMD 0805 | Multicomp | MCMR08X333 JTL | RC0805_140126 | R13 | 1 | 2073750 |  |  | R13 = 33 kΩ, 5 %, 0W125, SMD 0805
56 kΩ, 5 %, 0W1, SMD 0805 | Multicomp | MC01W0805556K | RC0805_140126 | R14 | 1 | 9334700 |  |  | R14 = 56 kΩ, 5 %, 0W1, SMD 0805
680 Ω, 1 %, 0W125, SMD 0805 | Multicomp | MCSR08X6800FTL | RC0805_140126 | R15 | 1 | 2074502 |  |  | R15 = 680 Ω, 1 %, 0W125, SMD 0805
Capacitor |  |  |  |  | 9 |  |  |  | Capacitor
100 nF, 10 %, 50 V, X7R, SMD 0805 | Multicomp | MC0805B104K500CT | RC0805_140126 | C1-C6,C10 | 7 | 1759265 |  |  | C1-C6,C10 = 100 nF, 10 %, 50 V, X7R, SMD 0805
22 pF, 5 %, 50 V, C0G/NP0, SMD 0805 | Multicomp | MC0805N220J500CT | RC0805_140126 | C7,C8 | 2 | 1759195 |  |  | C7,C8 = 22 pF, 5 %, 50 V, C0G/NP0, SMD 0805
4µ7, 10 %, 20 V, Tantalum, SMD Case A | Kemet | T491A475K020AT | Case A | C9 | 1 | 2283560 |  |  | C9 = 4µ7, 10 %, 20 V, Tantalum, SMD Case A
10 µF, 10 %, 10 V, Tantalum, SMD Case A | Kemet | T491A106K010AT | Case A | C11 | 1 | 1457413 |  |  | C11 = 10 µF, 10 %, 10 V, Tantalum, SMD Case A
Inductor |  |  |  |  | 2 |  |  |  | Inductor
330 Ω@100MHz, 0.08 Ω, 1.7 A, SMD 0603 | Murata | BLM18KG331SN1D | RC0603_130264 | L1,L2 | 2 | 1781092 |  |  | L1,L2 = 330 Ω@100MHz, 0.08 Ω, 1.7 A, SMD 0603
Semiconductor |  |  |  |  | 5 |  |  |  | Semiconductor
TS4148 RY | taiwan Semiconductor | TS4148 RY | D0805_120437 | D1,D2 | 2 | 8150206 |  |  | D1,D2 = TS4148 RY
LED Yellow, SMD 0805 | Kingbright | KPHCM-2012SYCK | LED_0805 | D3,D4,D5 | 3 | 1686073 |  |  | D3,D4,D5 = LED Yellow, SMD 0805
PRTR5V0U2X | NXP | PRTR5V0U2X | SOT143B | D6 | 1 | 1524157 |  |  | D6 = PRTR5V0U2X
LED Green, SMD 0805 | Kingbright | KPHCM-2012CGCK | LED_0805 | D7 | 1 | 1686075 |  |  | D7 = LED Green, SMD 0805
BF545A, SMD SOT23 | NXP | BF545A,215 | SOT23_120437_v2 | T1,T2 | 2 |  |  | 626-2327 | T1,T2 = BF545A, SMD SOT23
6N137, DIP8 | Avago | 6N137-000E | DIP8E | IC1,IC2 | 2 | 9994866 |  |  | IC1,IC2 = 6N137, DIP8
ATXMEGA128A4U-AU | Atmel | ATXMEGA128A4U-AU | 44A_L (TQFP44) | IC3 | 1 | 2318844 |  |  | IC3 = ATXMEGA128A4U-AU
KF33BDT-TR | STMicroelectronics | KF33BDT-TR | DPAK3 | IC4 | 1 | 1467756 |  |  | IC4 = KF33BDT-TR
Other | [8 empty] | Other
Terminal block 5.08 mm, 2-way, 630 V | Phoenix Contact | MKDSN 1,5/2-5,08 (1729128) | 2-CONNECT-S | K1,K2 | 2 | 3041440 |  |  | K1,K2 = Terminal block 5.08 mm, 2-way, 630 V
Pin header, 2x5, vertical, pitch 2.54 mm | TE Connectivity | 4-103322-2 | FC10VBE_DSP | K3 | 1 | 1098460 |  |  | K3 = Pin header, 2x5, vertical, pitch 2.54 mm
4-way pinheader SIL, 2.54 mm spacing | TE Connectivity | 4-103321-8. | sil4e | K4 | 1 | 1098454 |  |  | K4 = 4-way pinheader SIL, 2.54 mm spacing
Micro USB type B, receptacle, bottom, SMD | Molex | 47346-0001 | Micro USB B | K5 | 1 | 1568026 |  |  | K5 = Micro USB type B, receptacle, bottom, SMD
Header straight, 2x3, 2.54 mm spacing | Harting | 09 18 506 6324 | FC6VBE_130109 | K1 | 1 | 2112438 |  |  | K1 = Header straight, 2x3, 2.54 mm spacing
2-way pinheader SIL, 2.54 mm spacing | TE Connectivity/Amp | 4-103321-8. | sil2e | JP1,JP2,JP3 | 3 | 1098454 |  |  | JP1,JP2,JP3 = 2-way pinheader SIL, 2.54 mm spacing
3-way pinheader SIL, 2.54 mm spacing | TE Connectivity/Amp | 4-103321-8. | sil3e | JP4 | 3 | 1098454 |  |  | JP4 = 3-way pinheader SIL, 2.54 mm spacing
Single shunt jumper 2.54 mm spacing | Multicomp | SPC20479 | none | JP1,JP2,JP3,JP4 | 4 | 2396301 |  |  | JP1,JP2,JP3,JP4 = Single shunt jumper 2.54 mm spacing
Terminal pin, 1.3 mm dia | Ettinger | 13.14.239 | Terminal pin | PC1,PC2,PC3,PC4 | 4 | 1336232 |  |  | PC1,PC2,PC3,PC4 = Terminal pin, 1.3 mm dia
Crystal, 12 MHz, 18 pF, SMD 5 x 3.2 mm | Abracon | ABM3-12.000MHZ-D2Y-T | ABM3 | X1 | 1 | 2101327 |  |  | X1 = Crystal, 12 MHz, 18 pF, SMD 5 x 3.2 mm
Misc. | [8 empty] | Misc.
PCB 140126-1 v1.0 | [8 empty] | PCB 140126-1 v1.0

## history
DOCUMENT HISTORY
Date | Rev. | Author | Description