## BOM
BOM::140344-1::PC Watchdog::v1.1 | [9 empty] | copy colom J - past value only
Description | Manufacturer | Reference | Footprint | Designation | Qnt | Farnell | Conrad | RS | BOMformul | BOM for editors
Resistor |  |  |  |  | 4 |  |  |  | Resistor
10 kΩ, 5%, 0W1, SMD 0805 | Multicomp | MC01W0805510K | RC0805_140409 | R1 | 1 | 9333720 |  |  | R1 = 10 kΩ, 5%, 0W1, SMD 0805
1 kΩ, 5%, 0W1, SMD 0805 | Multicomp | MC01W080551K | RC0805_140409 | R2 | 1 | 9333711 |  |  | R2 = 1 kΩ, 5%, 0W1, SMD 0805
47 Ω, 5%, 0W1, SMD 0805 | Multicomp | MC01W0805547R | RC0805_140409 | R3 | 1 | 9334564 |  |  | R3 = 47 Ω, 5%, 0W1, SMD 0805
22 Ω, 5 %, 0W5, SMD 1206 | TE Connectivity | CRGH1206J22R | RC1206_120631 | R4 | 1 | 2331841 |  |  | R4 = 22 Ω, 5 %, 0W5, SMD 1206
Capacitor |  |  |  |  | 2 |  |  |  | Capacitor
100 nF, 50 V, X7R, SMD 0805 | Multicomp | MC0805B104K500CT | RC0805_140409 | C1 | 1 | 1759265 |  |  | C1 = 100 nF, 50 V, X7R, SMD 0805
470 nF, 50 V, X7R, 0805 | Multicomp | MC0805B474K500CT | RC0805_140409 | C2 | 1 | 2320847 |  |  | C2 = 470 nF, 50 V, X7R, 0805
Inductor |  |  |  |  | 0 |  |  |  | Inductor
none | [8 empty] | none
Semiconductor |  |  |  |  | 3 |  |  |  | Semiconductor
SML-LX1210IGC-TR, dual led red/green, 160°, SMD 2.7x2 mm | Lumex | SML-LX1210IGC-TR | DUAL_LED_4p | LED1 | 1 | 2062277 |  |  | LED1 = SML-LX1210IGC-TR, dual led red/green, 160°, SMD 2.7x2 mm
TS4148 RY, SMD 0805 | Taiwan Semiconductor | TS4148 RY | D0805_120437 | D1 | 1 | 8150206 |  |  | D1 = TS4148 RY, SMD 0805
2N7002, SMD SOT-23 | ON Semiconductor | 2N7002ET1G | SOT23_130485 | T1 | 1 | 2317616 |  |  | T1 = 2N7002, SMD SOT-23
PIC16F1455, SMD SOIC-14 | Microchip | PIC16F1455-I/SL | SOIC-SL14_N | IC1 | 1 | 2305814 |  |  | IC1 = PIC16F1455, SMD SOIC-14
Other | [8 empty] | Other
USB Plug, 2.0 Type A, right angle, SMD | Lumberg | 2410 07 | USBA_SMD_PLUG | K1 | 1 | 1308875 |  |  | K1 = USB Plug, 2.0 Type A, right angle, SMD
5way pin header, SIL, horizontal | TE Connectivity | 4-103323-1 | SIL5E | K2 | 1 | 1098476 |  |  | K2 = 5way pin header, SIL, horizontal
2way pin header, SIL, vertical | TE Connectivity | 4-103321-8 | SIL2E | K3,K4 | 0 | 1098454 |  |  | K3,K4 = 2way pin header, SIL, vertical
CRR03-1A, dry reed relay, SPST-NO, 3 V/70 Ω, 170V/0A5 | Standex Meder | CRR03-1A | CRR-1A | RE1 | 1 | 2453551 |  |  | RE1 = CRR03-1A, dry reed relay, SPST-NO, 3 V/70 Ω, 170V/0A5
Misc. | [8 empty] | Misc.
Enclosure Strapubox USB 1 transparent, 56x20x12 mm | Strapubox | USB1KL |  |  | 1 |  | 531276 |  | Enclosure Strapubox USB 1 transparent, 56x20x12 mm
PCB 140344-1 v1.1 | [8 empty] | PCB 140344-1 v1.1

## history
DOCUMENT HISTORY
Date | Rev. | Author | Description