## BOM
BOM::140409::Power meter::v1.1 | [9 empty] | copy colom J - past value only
Description | Manufacturer | Reference | Footprint | Designation | Qnt | Farnell | RS | Conrad | BOMformul | BOM for editors
Resistor |  |  |  |  | 37 |  |  |  | Resistor
0Ω01, 2 W, 1 % (Ohmite FC4L64R010FER) | Ohmite | FC4L64R010FER | FC4L64Rxxx | R1 | 1 | 2363992 |  |  | R1 = 0Ω01, 2 W, 1 % (Ohmite FC4L64R010FER)
22 Ω, 0W25, 5 %, SMD 0805 | Panasonic | ERJT06J220V | RC0805_140409 | R2,R3 | 2 | 1577339 |  |  | R2,R3 = 22 Ω, 0W25, 5 %, SMD 0805
2k20, 0W125, 1 %, SMD 0805 | Welwyn | WCR0805-2K2FI | RC0805_140409 | R4,R31,R33 | 3 | 1099803 |  |  | R4,R31,R33 = 2k20, 0W125, 1 %, SMD 0805
200 Ω, 0W125, 1 %, SMD 0805 | Multicomp | MCSR08X2000FTL | RC0805_140409 | R5 | 1 | 2074392 |  |  | R5 = 200 Ω, 0W125, 1 %, SMD 0805
5k6, 0W125, 1 %, SMD 0805 | Multicomp | MCSR08X5601FTL | RC0805_140409 | R6,R8,R34,R37 | 4 | 2074484 |  |  | R6,R8,R34,R37 = 5k6, 0W125, 1 %, SMD 0805
4k3, 0W125, 1 %, SMD 0805 | Vishay Draloric | CRCW08054K30FKEA | RC0805_140409 | R7,R9 | 2 | 2138959 |  |  | R7,R9 = 4k3, 0W125, 1 %, SMD 0805
12 Ω, 0W125, 1 %, SMD 0805 | Multicomp | MCMR08X12R0FTL | RC0805_140409 | R10,R11,R17,R18 | 4 | 2073634 |  |  | R10,R11,R17,R18 = 12 Ω, 0W125, 1 %, SMD 0805
47 Ω, 125 mW, 1 %, SMD 0805 | Multicomp | MCMR08X47R0FTL | RC0805_140409 | R12,R13,R19,R20,R29,R30 | 6 | 2073787 |  |  | R12,R13,R19,R20,R29,R30 = 47 Ω, 125 mW, 1 %, SMD 0805
220 kΩ, 1W5, 1 %, 500 V, SMD 2512 | Multicomp | MCPWR12FTEA2203 | RC2512_140409 | R14,R15 | 2 | 1887851 |  |  | R14,R15 = 220 kΩ, 1W5, 1 %, 500 V, SMD 2512
75 Ω, 0W125, 1 %,SMD 0805 | Multicomp | MCSR08X75R0FTL | RC0805_140409 | R16 | 1 | 2074516 |  |  | R16 = 75 Ω, 0W125, 1 %,SMD 0805
100 kΩ, 0W125, SMD 0805 | Multicomp | MCMR08X1003FTL | RC0805_140409 | R21-R28,R36 | 9 | 2073608 |  |  | R21-R28,R36 = 100 kΩ, 0W125, SMD 0805
39 kΩ, 0W125, 5 %, SMD 0805 | Yageo (Phycomp) | RC0805JR-0739KL | RC0805_140409 | R32 | 1 | 9234209 |  |  | R32 = 39 kΩ, 0W125, 5 %, SMD 0805
100 Ω, 1 %, 0W125, SMD 0805 | Multicomp | MCWR08X1000FTL | RC0805_140409 | R35 | 1 | 2447552 |  |  | R35 = 100 Ω, 1 %, 0W125, SMD 0805
Capacitor |  |  |  |  | 35 |  |  |  | Capacitor
1 nF, 50 V, 5 %, SMD 0805, C0G/NP0 | Multicomp | MC0805N102J500CT | RC0805_140409 | C1,C2 | 2 | 1759227 |  |  | C1,C2 = 1 nF, 50 V, 5 %, SMD 0805, C0G/NP0
100 nF, 50 V, 10 %, SMD 0805, X7R | Vishay | VJ0805Y104KXACW1BC | RC0805_140409 | C3,C7,C11,C14,C23,C24,C34,C35 | 8 | 2407344 |  |  | C3,C7,C11,C14,C23,C24,C34,C35 = 100 nF, 50 V, 10 %, SMD 0805, X7R
10 µF, 10 V, 10 %, SMD 0805 | TDK | C2012X7R1A106K125AC | RC0805_140409 | C4,C15,C17,C19,C21 | 5 | 2346934 |  |  | C4,C15,C17,C19,C21 = 10 µF, 10 V, 10 %, SMD 0805
100 µF, 6V3, 20 %, SMD Case A (1206), tantalum | AVX | TLJA107M006R0800 | Case A | C5 | 1 | 1658408 |  |  | C5 = 100 µF, 6V3, 20 %, SMD Case A (1206), tantalum
330 pF, 50 V, 5 %, SMD 0805, C0G/NP0 | Multicomp | MC0805N331J500CT | RC0805_140409 | C6,C10 | 2 | 1759213 |  |  | C6,C10 = 330 pF, 50 V, 5 %, SMD 0805, C0G/NP0
100 nF, 50 V, 10 %, SMD 1206, X7R | Multicomp | MCSH31B104K500CT | C1206 | C8,C9,C12,C13 | 4 | 1856626 |  |  | C8,C9,C12,C13 = 100 nF, 50 V, 10 %, SMD 1206, X7R
100 nF, 25 V, 10 %, SMD 0603, X7R | Multicomp | MC0603B104K250CT | RC0603_130264 | C16,C18,C20,C22,C28 | 5 | 1759037 |  |  | C16,C18,C20,C22,C28 = 100 nF, 25 V, 10 %, SMD 0603, X7R
4µ7, 6V3, 10 %, SMD Case R (0805), tantalum | AVX | TAJR475K006RNJ | RC0805_140409 | C25,C26 | 2 | 1135070 |  |  | C25,C26 = 4µ7, 6V3, 10 %, SMD Case R (0805), tantalum
10 µF, 25 V, +80/-20%, SMD 1206, Y5V | Multicomp | MC1206F106Z250CT | C1206 | C27 | 1 | 1759453 |  |  | C27 = 10 µF, 25 V, +80/-20%, SMD 1206, Y5V
470 pF. 50 V, 5 %, SMD 0805, C0G/NP0 | Yageo (Phycomp) | CC0805JRNPO9BN471 | RC0805_140409 | C29-C32 | 4 | 718520 |  |  | C29-C32 = 470 pF. 50 V, 5 %, SMD 0805, C0G/NP0
470 nF, 16 V, 10 %, SMD 0805, X7R | Multicomp | MC0805B474K160CT | RC0805_140409 | C33 | 1 | 1759156 |  |  | C33 = 470 nF, 16 V, 10 %, SMD 0805, X7R
Inductor |  |  |  |  | 1 |  |  |  | Inductor
ACM4520-231-2P-T, SMD Common Mode Choke 3 A, 2x50mΩ, 230Ω@100MHz | TDK | ACM4520-231-2P-T | ACM4520 | L1 | 1 | 2407404 |  |  | L1 = ACM4520-231-2P-T, SMD Common Mode Choke 3 A, 2x50mΩ, 230Ω@100MHz
Semiconductor |  |  |  |  | 14 |  |  |  | Semiconductor
HSMS-2822-TR1G, SMD SOT-23 | Avago Technologies | HSMS-2822-TR1G | SOT23_120437_v2 | D1,D2,D4 | 3 | 1056836 |  |  | D1,D2,D4 = HSMS-2822-TR1G, SMD SOT-23
SP0502BAHTG, SMD SOT-23 | Littelfuse | SP0502BAHTG | SOT23_120437_v2 | D3 | 1 | 1827631 |  |  | D3 = SP0502BAHTG, SMD SOT-23
Led green, SMD 0805 | Kingbright | KPHCM-2012CGCK | LED_0805 | D5,D6 | 2 | 1686075 |  |  | D5,D6 = Led green, SMD 0805
BZT52C2V0-7-F, SMD SOD-123 (Zener 2V/0W5) | Diodes Inc. | BZT52C2V0-7-F | SOD-123 | D7 | 1 | 2077904 |  |  | D7 = BZT52C2V0-7-F, SMD SOD-123 (Zener 2V/0W5)
PMEG2010AEH, 20 V/1 A, SMD SOD-123F | NXP | PMEG2010AEH | SOD-123F | D8 | 1 | 1510673 |  |  | D8 = PMEG2010AEH, 20 V/1 A, SMD SOD-123F
AD8639ARZ, SMD SOIC-8 | Analog Devices | AD8639ARZ | SOIC8_140409 | IC1,IC4 | 2 | 2067779 | 709-7250 |  | IC1,IC4 = AD8639ARZ, SMD SOIC-8
AMC1100DUB, SMD Gullwing-8 (SOP-8) | Texas Instruments | AMC1100DUB | Gullwing-8 | IC2,IC3 | 2 | 2144250 | 817-5786 |  | IC2,IC3 = AMC1100DUB, SMD Gullwing-8 (SOP-8)
ADuM6000ARWZ, SMD RW-16 (SOIC_W-16) | Analog Devices | ADuM6000ARWZ | RW-16 | IC5 | 1 | 1864690 | 802-3515 |  | IC5 = ADuM6000ARWZ, SMD RW-16 (SOIC_W-16)
NCP5501DT50G, SMD DPAK3 | ON Semiconductor | NCP5501DT50G | DPAK3 | IC6 | 1 | 1703369 |  |  | IC6 = NCP5501DT50G, SMD DPAK3
LM311D, SMD SOIC-8 | Texas Instruments | LM311D | SOIC8_140409 | IC7 | 1 | 2293183 |  |  | IC7 = LM311D, SMD SOIC-8
Other | [8 empty] | Other
6.35 mm Terminal, Faston, Screw, hole 3.3 mm | TE Connectivity/Amp | 42822-2. | Vlakstekker | K1-K4 | 4 | 4520907 | 719-7209 |  | K1-K4 = 6.35 mm Terminal, Faston, Screw, hole 3.3 mm
14way header (2x7), straight | FCI | 75869-102LF | FC14VBE | K5 | 1 | 1103950 |  |  | K5 = 14way header (2x7), straight
3way pinheader SIL, pitch 2.54 mm | TE Connectivity | 4-103321-8. | SIL3E | K6,JP1 | 2 | 1098454 |  |  | K6,JP1 = 3way pinheader SIL, pitch 2.54 mm
2way pinheader SIL, pitch 2.54 mm | TE Connectivity | 4-103321-8. | SIL2E_140177 | K7 | 2 | 1098454 |  |  | K7 = 2way pinheader SIL, pitch 2.54 mm
receptacle, through hole (5way), pitch 2.54 mm | Samtec | SL-132-TT-10 | 140169-1_module | MOD1 | 2 | 2019752 |  |  | MOD1 = receptacle, through hole (5way), pitch 2.54 mm
Fuse Clip, PCB, 32 A, 600 V (6.3 x 32 mm) | Schurter | 8040.0001 | 8040.0001 Schurter | F1 | 2 | 1829517 |  |  | F1 = Fuse Clip, PCB, 32 A, 600 V (6.3 x 32 mm)
10 A fuse, 500 VAC/300 VDC, antisurge, 6.3 x 32 mm | Siba | 70-065-65 10A |  | F1 | 1 | 1175149 |  |  | F1 = 10 A fuse, 500 VAC/300 VDC, antisurge, 6.3 x 32 mm
Misc. | [8 empty] | Misc.
PCB 140409-1 v1.1 | [8 empty] | PCB 140409-1 v1.1
Module 140169-91 (ADS1115-BOB) | [8 empty] | Module 140169-91 (ADS1115-BOB)
Filter 140169-2 | [8 empty] | Filter 140169-2

## history
DOCUMENT HISTORY
Date | Rev. | Author | Description