## BOM
BOM::150245-1::USB to AAA Adapter v1.0 | [8 empty] | copy colom J - past value only
Description | Manufacturer | Reference | Footprint | Designation | Qnt | Farnell | RS | BOMformul | BOM for editors
Resistor |  |  |  |  | 3 |  |  | Resistor
47 Ω, 0W1, 1 %, SMD 0805 | Multicomp |  | 0805 | R1 | 1 |  |  | R1 = 47 Ω, 0W1, 1 %, SMD 0805
220 Ω, 0W1, 1 %, SMD 0805 | Multicomp |  | 0805 | R2 | 1 |  |  | R2 = 220 Ω, 0W1, 1 %, SMD 0805
330 Ω, 0W1, 1 %, SMD 0805 | Multicomp |  | 0805 | R3 | 1 |  |  | R3 = 330 Ω, 0W1, 1 %, SMD 0805
Capacitor |  |  |  |  | 3 |  |  | Capacitor
100 nF, 10 V, 10 %, SMD 0805 | Multicomp |  | 0805 | C1 | 1 |  |  | C1 = 100 nF, 10 V, 10 %, SMD 0805
10 µF, 10 V, 10 %, SMD 0805 | Multicomp |  | 0805 | C2, C3 | 2 |  |  | C2, C3 = 10 µF, 10 V, 10 %, SMD 0805
Semiconductor |  |  |  |  | 3 |  |  | Semiconductor
S1A, DO-214AC, SMB | NXP |  | 1206 | D1,D2 | 2 |  |  | D1,D2 = S1A, DO-214AC, SMB
LM317, SOT-223 | NXP |  | SOT-223 | IC1 | 1 |  |  | IC1 = LM317, SOT-223
Other | [7 empty] | Other
pinheader, through hole (1-way) |  |  |  | K1,K2 | 2 |  |  | K1,K2 = pinheader, through hole (1-way)
Misc. | [7 empty] | Misc.
PCB 150002-1 v1.0 | [7 empty] | PCB 150002-1 v1.0

## history
DOCUMENT HISTORY
Date | Rev. | Author | Description