## BOM
BOM::150401-1::raspi sonar distance walking aid | [9 empty] | copy colom J - past value only
Description | Manufacturer | Reference | Footprint | Designation | Qnt | Farnell | Digikey | RS | BOMformul | BOM for editors
Resistor (5%, 0.25 W) |  |  |  |  | 5 |  |  |  | Resistor (5%, 0.25 W) | Resistor (5%, 0.25 W)
1 kΩ | MULTICOMP | MCF 0.25W 1K | ELPP-R-0207-1000 | R1 | 1 | 9339051 |  |  | R1 = 1 kΩ | R1 = 1 kΩ
1.8 kΩ | MULTICOMP | MCF 0.25W 1.8K | ELPP-R-0207-1000 | R2 | 1 | 9339248 |  |  | R2 = 1.8 kΩ | R2 = 1.8 kΩ
100 Ω | MULTICOMP | MCF 0.25W 100R | ELPP-R-0207-1000 | R3, R4 | 2 | 9339043 |  |  | R3, R4 = 100 Ω | R3, R4 = 100 Ω
Trimmer 10 kΩ, horizontal | TE CONNECTIVITY | CB10MV103ME | ELPP-TRIMMER-CB10-H | P1 | 1 | 1227569 |  |  | P1 = Trimmer 10 kΩ, horizontal | P1 = Trimmer 10 kΩ, horizontal
Semiconductor |  |  |  |  | 5 |  |  |  | Semiconductor | Semiconductor
MCP23008-E/P | MICROCHIP | MCP23008-E/P | DIL18 | IC1 | 1 | 1439387 |  |  | IC1 = MCP23008-E/P | IC1 = MCP23008-E/P
1N4148 | NXP | 1N4148,133 | ELPP-DO-35-7MM | D1, D2 | 2 | 1081177 |  |  | D1, D2 = 1N4148 | D1, D2 = 1N4148
BS170 | FAIRCHILD SEMICONDUCTOR | BS170 | ELPP-TO-92 | T1, T2 | 2 | 1017687 |  |  | T1, T2 = BS170 | T1, T2 = BS170
Other |  |  |  |  | 6 |  |  |  | Other | Other
Socket, 4-way, 90 degrees | FISCHER ELEKTRONIK | BL3.36Z | ELPP-SIL-F-4-WAY-90DEG | K1 | 1 | 9728880 |  |  | K1 = Socket, 4-way, 90 degrees | K1 = Socket, 4-way, 90 degrees
Wire-to-board terminal block, 2-way, 5.08 mm pitch | PHOENIX CONTACT | 1729128 | ELPP-TB-508-2 | K2, K3 | 2 | 3041440 |  |  | K2, K3 = Wire-to-board terminal block, 2-way, 5.08 mm pitch | K2, K3 = Wire-to-board terminal block, 2-way, 5.08 mm pitch
Tactile switch, 6x6 mm | TE CONNECTIVITY | FSM8JH | ELPP-S-TACT-6X6 | S1 | 1 | 1555985 |  |  | S1 = Tactile switch, 6x6 mm | S1 = Tactile switch, 6x6 mm
Relay, DPDT, 5V | IMO PRECISION CONTROLS | UA2-5NU |  | RE1, RE2 | 2 | 1094048 |  |  | RE1, RE2 = Relay, DPDT, 5V | RE1, RE2 = Relay, DPDT, 5V
Misc. |  |  |  |  | 2 |  |  |  | Misc. | Misc.
LCD, alphanumeric, 2x16 (e-shop 120061-74) | elektor 120061-74 |  |  | LCD1 | 1 |  |  |  | LCD1 = LCD, alphanumeric, 2x16 (e-shop 120061-74) | LCD1 = LCD, alphanumeric, 2x16 (e-shop 120061-74)
Ultrasonic distance sensor (e-shop 140194-91) | elektor 140194-91 |  |  |  | 1 |  |  |  | Ultrasonic distance sensor (e-shop 140194-91) | Ultrasonic distance sensor (e-shop 140194-91)

## history
DOCUMENT HISTORY
Date | Rev. | Author | Description